## prog2_jtag烧录,调试
ESP-Prog-2 | guide
固件自动下载、串口通信、JTAG 在线调试
1)PROG PWR SEL 选3.3
2)JTAG PWR SEL选3.3
3)更新prog2固件
1 使用 ESP-Prog-2 JTAG 烧录 ESP32-S3 的步骤
1. 硬件连接
连接 ESP-Prog-2 到 ESP32-S3 开发板：
将 ESP-Prog-2 的 TDI、TDO、TCK、TMS 引脚连接到 ESP32-S3 的相应引脚。
将 GND 引脚连接到 ESP32-S3 的 GND。
将 VCC 引脚连接到 ESP32-S3 的 VCC（通常为 3.3V）。
2. 安装驱动程序
确保已安装 ESP-Prog-2 的驱动程序，以便计算机能够识别设备。
2.串口烧录
BOOT 引脚: GPIO0
这个引脚是决定 ESP32-S3 启动模式的关键。在芯片上电或复位时，会检查 GPIO0 的电平状态。
低电平 (GND): 芯片进入 下载模式 (Download Mode)，此时可以通过串口烧录程序。
高电平 (3.3V): 芯片进入 运行模式 (Flash Boot Mode)，从 Flash 中加载并执行用户程序。
3.JTAG
3.1 在软件开发前，建议更新 ESP-Prog-2 的内置出厂固件，以确保设备运行最新的功能和错误修复。 使用在线工具更新固件：通过乐鑫官方在线烧录工具 ESP Launchpad 更新 ESP-Prog-2 固件，请按以下步骤操作： 使用基于 Chromium 内核的浏览器，例如 Chrome。 按住 靠近模块的 BOOT 按键，然后连接 USB 线，使 ESP-Prog-2 进入固件下载模式。 在浏览器中打开 ESP Launchpad 页面，并按照屏幕上的指引完成设备连接和固件烧录 | ESP LAUNCHPAD
3.2 USB驱动程序 | eim-gui-windows-x64.exe安装,管理员打开,安装驱动程序
3.3 设置乐鑫设备目标

## USB_HID
3.USB HID
官方示例:
点击Classic Menuconfig
idf.py set-target esp32s3
USB PHY 默认配置
1. 对于同时具有 USB-OTG 和 USB-Serial-JTAG 两个外设的芯片，默认情况下 USB-Serial-JTAG 与内部 USB-PHY 连接。用户可以直接通过 USB 接口进行下载或调试，无需额外配置。
2. 如需使用 USB Host Driver 或 TinyUSB 协议栈开发 USB-OTG 应用，在协议栈初始化时，USB-PHY 连接会自动切换为 USB-OTG，用户不必再进行配置。在 USB-OTG 模式下，如果用户需要使用 USB-Serial-JTAG 的下载功能，需要手动 Boot 到下载模式。

## TCP
4,TCP
官方示例: | D:\Software_Install_Path\esp\v5.5.3\esp-idf\examples\protocols\sockets
icmpv6_ping | ICMPv6 协议的 ping 示例，主要用于 IPv6 网络的连通性测试
non_blocking | 非阻塞 socket 通信示例，演示如何用非阻塞方式收发数据
tcp_client | TCP 客户端示例，演示如何作为客户端连接到 TCP 服务器并收发数据
tcp_client_multi_net | 多网络接口下的 TCP 客户端示例，适用于多网口设备
tcp_server | TCP 服务器示例，演示如何作为服务器监听端口并与客户端通信
tcp_transport_client | 更高级的 TCP 客户端示例，支持多种传输层协议（如 TLS/SSL）
udp_client | UDP 客户端示例，演示如何用 UDP 协议发送数据
udp_multicast | UDP 组播通信示例，演示如何进行组播数据收发
udp_server | UDP 服务器示例，演示如何监听端口并接收 UDP 数据
ESP32-S3 无线功能 | 内置 2.4GHz Wi‑Fi 和 Bluetooth LE 的 SoC
1.程序启动时会先调用 tcp_client_main.c:24 里的 example_connect() 去联网。
2.sdkconfig | CONFIG_EXAMPLE_CONNECT_WIFI=y # CONFIG_EXAMPLE_WIFI_SSID_PWD_FROM_STDIN is not set CONFIG_EXAMPLE_PROVIDE_WIFI_CONSOLE_CMD=y CONFIG_EXAMPLE_WIFI_SSID="myssid" CONFIG_EXAMPLE_WIFI_PASSWORD="mypassword" CONFIG_EXAMPLE_WIFI_CONN_MAX_RETRY=6
3.客户端连接无线网 | 进 idf.py menuconfig，到 Example Connection Configuration 里把这两个值改成你路由器的 Wi‑Fi 名和密码，然后烧录运行。默认流程是 DHCP，也就是路由器自动给 ESP32-S3 分配一个局域网 IP，不需要你手填本机 IP。
4.服务端连接 | Example Configuration -> IP Version：选 IPV4，对应 Kconfig.projbuild:4 Example Configuration -> IPV4 Address：填你电脑的 IPv4，对应 Kconfig.projbuild:18 Example Configuration -> Port：填 3333，对应 Kconfig.projbuild:32